## Sheet1
Обособена позиция №2 | Доставка на оборудване и нематериални активи за нуждите на проект № BG05M2OP001-1.001-0004 „Университети за Наука, Информатика и Технологии в e-обществото (УНИТе) по обособени позиции
| Доставка на "Общо техническо оборудване" за нуждите на проект „Университети за Наука, Информатика и Технологии в е-обществото (УНИТе)“, Договор № BG05M2OP001-1.001-0004-C02, Оперативна програма "Наука и образование за интелигентен растеж"; | Количество | Едиинична цена в лв. без ДДС | Обща Цена в лв. без ДДС | Обща Цена в лв. с ДДС
| Технически и функционални параметри или еквивалентни | Брой
CO2 лазер (лазерен гравир, осъвременена версия) | Работна площ 1300 х 900 mm Ход на подвижен плот по оста Z Ход 280 mm Скорост на гравиране До 1000 mm/s Скорост на рязане до 400 mm/s Мощност на лазера 100W Работен плот Комбиниран – с ножове и пчелна пита Макс. дебелина на рязане до 30 mm в зависимост от материала Резолюция на гравиране <0.0254mm (1000 dpi) Захранващо напрежение 220V ±10% 50Hz Точност на повторение 0.01mm Мин. размер на гравиране 1 х 1mm Kонсумирана мощност 1600 W Поддържан софтуер CorelDraw, AutoCad, Ilustrator, RD Works Файлови формати PLT, DXF, BMP, JPG, PNG Порт USB, LAN Навигация LCD дисплей с графична визуализация на работния файл и сензорни бутони Съпътстващо оборудване Аспиратор, чилър за охлаждане на лазерната тръба с фреон CW5000, компресор за обдухване, RedDot показалец, маса тип пчелна пита, маса за рязане с ножове, въздуховод Тегло 320 kg Размери 1860 x 1310 x 1270mm | 1 бр.
ЛАБ. СИСТЕМИ РЕАЛНО ВРЕМЕ И ВГРАДЕНИ СИСТЕМИ - CNC Router | Работна площ 560 х 900 mm | 1 бр.
Ход по оста Z 80 mm
Максимална скорост на гравиране 6000 mm/min
Мощност на шпиндела 1500W честотно регулируем с въздушно охлаждане
Обороти на щпиндела 0 - 24 000 оборота/мин
Резолюция на гравиране 0.0254mm (1000 dpi)
Точност на повторение 0.01mm
Комуникационен порт USB
Захранващо напрежение 220V ±10% 50Hz
Формат на кода G код
Механика Усилена с 30mm оси и 30mm странични планкипо оста X, Съчмено винтова двойка
Съвместим с: UCANCAM / V8/ TYPE3 / ArtCam /Proe/UG
Цанги До 13mm
Тип на двигателите стъпкови
Съпътстващо оборудване Водна помпа, комплект фрези за рязане и гравиране, скоби за захващане на детайлите, дистанционно управление, софтуер за калкулиране на скорост на рязане и обороти на шпиндела.
Тегло 98 kg
Размери 1080 x 790 x 680mm
ОБЩА ЦЕНА ЗА ЦЯЛАТА ПОЗИЦИЯ В ЛВ. С ДДС:
Участник:
/ Подпис и Печат/