## Sheet1
Обособена позиция №3 | Доставка на оборудване и нематериални активи за нуждите на проект № BG05M2OP001-1.001-0004 „Университети за Наука, Информатика и Технологии в e-обществото (УНИТе) по обособени позиции
| Доставка на "Сървърни системи и оборудване" за нуждите на проект „Университети за Наука, Информатика и Технологии в е-обществото (УНИТе)“, Договор № BG05M2OP001-1.001-0004-C02, Оперативна програма "Наука и образование за интелигентен растеж"; | Количество | Единична цена в лв. без ДДС | Обща Цена в лв. без ДДС | Обща Цена в лв. с ДДС
Минимални технически изисквания на Възложителя | Технически и функционални параметри или еквивалентни | Брой
Сървър 1 | Шаси | 1 бр.
| Xeon Gold 5120 (14 cores) HT(или еквивалент), 2.2Ghz, 19MB L3, s3647 | 32 бр.
| Мрежов контролер | 8 бр.
Памет 3 TB
| Контролер – 8 порта 12 Gb/s на порт | 8 бр.
Дисково пространство – 15 TByte
| Управляем суич в стек през 10 Gb със следните характеристики: | 2 бр.
- Форм фактор: 1U Rack mount
- Портове 12 RJ-45 1/10GBASE-T ports, 4 SFP+ fixed 1000/10000 SFP+ ports
- 2 SFP+ 10Gb Transceiver
Комуникационнa система | Комуникационнa система | 3бр
- Маршрутизатор
- Поддръжка на IEEE, 802.3, 802.3u, 802.1D, 802.1p, 802.1w (Rapid Spanning Tree), 802.1Q (VLAN),IPv4 (RFC 791), IPv6 (RFC 2460), Routing Information Protocol (RIP) v1 (RFC 1058), RIP v2 (RFC1723), Laayer 2: 802.1Q-based VLANs, 5 активни VLANs (или еквивалент)
- Комутатор
- 8-порта 1000MB,
Капацитет за маршрутизиране/превключване мин. 20Gbps
UPS1 | Непрекъсваемо захранване UPS 7 KW: | 2 бр.
- Форм фактор: Rack mount
- Технология: On-line double-conversion with Power Factor Correction (PFC) system
- Номинално напрежение: 200/208/220/230/240 V/250 V
- Входящо напрежение: 176-276V 50/60 Hz
- Ефактивност 95% в Online режим
- Комуникация Network Card
UPS2 | Непрекъсваемо захранване UPS | 1 бр.
- Обща мощност 14 KW (2 x 7KW redundant)
- Форм фактор: Rack mount
- Технология: On-line double-conversion with Power Factor Correction (PFC) system
- Номинално напрежение: 200/208/220/230/240 V/250 V
- Входящо напрежение: 176-276V 50/60 Hz
- Ефактивност 95% в Online режим
- Комуникация Network Card
- Гаранция: 24месеца
Сървърен шкаф |  | 1 бр.
Сървър 2 | Сървърна конфигурация | 1 бр.
Motherboard
Xeon Gold 5120 2.2G(или еквивалент), 14C/28T, 10.4GT/s , 19.25M Cache,
Turbo, HT (105W) DDR4-2400
iDRAC Group Manager (или еквивалент)
Шаси с 16, 2.5" Hot Plug Hard Drives, Tower; Security Bezel (или еквивалент); PowerEdge T440 Shipping Material(или еквивалент)
2666MT/s RDIMMs
32GB RDIMM 2666MT/s Dual Rank (4); 64GB microSDHC/SDXC Card; iDrac9, Express
IDSDM and Combo Card Reader
| 2TB 7.2K RPM NLSAS 12Gbps 512n 2.5in Hot-plug Hard Drive | 4 бр.
PERC H330 RAID Controller, Adapter, Full Height
Standard Heat Sink for Less = 150W
| Internal Optical Drive | 1 бр.
| Dual, Hot-plug, Redundant Power Supply (1+1), 750W | 1 бр.
| European Power Cord 220V | 2 бр.
| Trusted Platform Module 2.0 | 1 бр.
| Dual Port 1GbE BASE-T Adapter, PCIe Full Height | 3 бр.
| BBCR Dual-Port 1GbE On-Board LOM; Casters | 1 бр.
Unconfigured RAID ; Basic Next Business Day ( Emerging Only)
Непрекъсваемo захранванe ТЗИ Rack 1U
Windows Svr Std 2019 64Bit English 1pk DSP OEI DVD 16 Core (или еквивалент)
Системна Конфигурация
ОБЩА ЦЕНА ЗА ЦЯЛАТА ПОЗИЦИЯ В ЛВ. С ДДС:
Участник:
/ Подпис и Печат/