## Sheet1
Обособена позиция №5 | Доставка на оборудване и нематериални активи за нуждите на проект № BG05M2OP001-1.001-0004 „Университети за Наука, Информатика и Технологии в e-обществото (УНИТе) по обособени позиции
| Доставка на "Специализирани инструменти" за нуждите на проект „Университети за Наука, Информатика и Технологии в е-обществото (УНИТе)“, Договор № BG05M2OP001-1.001-0004-C02, Оперативна програма "Наука и образование за интелигентен растеж"; | Количество | Единична цена в лв. без ДДС | Обща Цена в лв. без ДДС | Обща Цена в лв. с ДДС
Минимални технически изисквания на Възложителя | Технически и функционални параметри или еквивалентни | Брой
Специализирани инструменти, мрежови компоненти | ·Скорост за ускоряване на изображения to 520 MB/s | 1
· Високопроизводителна multi-pass imaging за повредени устройства
· Автоматична HDD диагностика
· Извличане на ATA Passwords
· Системата за управление на случаи - подготвя отчетите за придобиване автоматично
· Изчисления на Hash : MD5, SHA1, SHA224, SHA256, SHA384, SHA512
· Криминалистични методи за изтриване на данни, включително DoD 5220.22-M, Security Erase, NIST 800-88, Pattern Erase
· Възтановяване на данни за NTFS, APFS (with encrypted volumes), Ext 2/3/4, HFS, HFS+, ExFAT, FAT16, FAT32
·Подръжка за SATA, IDE, SAS, USB media
· Подръжка за Apple PCIe (2013 - recent models или съвместим) and M.2 PCIe SSDs via Atola extension modules
Вграден блокер за запис
· Опционален 10Gb Ethernet през външен модул
Електроенцефалограф (стационарна и мобилна станция комплект): | Стационарна част | 1
• Захранване 230 VAC ±10% 50/60 Hz
• Isolation Transformer : 300 W Dimensions 119x67x62 cm Weight ~65 kg
• Околна среда: Температура: 15-50C° Относителна влажност: 20-80%,
• SYSTEM CART height adjustable Weight ~40 kg
• Размери 76x67x62 cm AMPLIFIER N
• Брой входове 40-160 channel USB Impedance check on amplifier
• Входове за електроди/40 канали 25 униполярнии 15 биполярни , Входен импеданс >1000 MOhm Maximum Input Range +-5mV CMRR >110dB from 0.1 to 100 Hz Band Width 0,1-5000 Hz
• A/D Converter 16 bit 1MHz Sampling Rate 400kHz
• Резолюция +-23nV
• PERATING SYSTEM Microsoft (или еквивалент)
• Windows 7/10 Professional (или еквивалент)
• Компютър с инсталиран софтуер за работа
• Programs Manual and 4 automatic programs
• DIGITAL VIDEO Realtime MPEG IV (H.264) Camera (или еквивалент)
• IR-камера с дистанционно управление
• 2 бр ЕЕГ шапки с 64 канала, 2 бр кабел-адаптери
Мобилна част
• Захранване 5 Volt medical grade Internal LiIon battery Dimensions 13 x 7.2 x 4 cm (amplifier with headbox)
• Тегло 190 g (amplifier with headbox)
• Памет 32 GByte compact flash card Environment: Temperature: 15-45C° Relative Humidity: 20-80%, non condensing Altitude: 0-10000m AMPLIFIER Interface WIFI/LAN - (WIFI IEEE802.11 b/g/n)
• Брой канали 64 с възможност до 192 channel
• Електроди входове 32/64 униполярни / биполярни Входен импеданс >100 MOhm Maximum Input Range 7mV CMRR >110dB from 0.1 to 100 Hz Band Width 0,1-500 Hz
• Шум <0,5μV rms (<1.5μV p-p) Чувствителност 0.1-1000uV/mm Нискочестотен филтер 0.1,0.5,1,5,10,20,70 Високочестотен филтер 15,30,70,100,200,500 Hz
• (64-192 брой канали), Резолюция +-40nV
• 2 бр ЕЕГ шапки с 64 канала, 2 бр кабел-адаптери
ОБЩА ЦЕНА ЗА ЦЯЛАТА ПОЗИЦИЯ В ЛВ. С ДДС:
Участник:
/Подпис и Печат/